## Pokyny pro vyplnění
Pokyny pro vyplnění
Ve všech listech tohoto souboru můžete měnit pouze buňky s modrým pozadím. Jedná se o tyto údaje : - údaje o firmě - jednotkové ceny položek zadané na maximálně dvě desetinná místa

## Stavba
#RTSROZP# | Soupis stavebních prací, dodávek a služeb
| Stavba: |  | 002 | SPŠP – COP Zlín – Stavební práce v budově školy
| Objekt: |  | 02 | Budova dílen
2467 | Rozpočet: |  | 4 | Oprava oplocení
| Zadavatel |  | Střední průmyslová škola polytechnická – Centrum odborné přípravy Zlín |  |  |  | IČO: | 14450500
|  |  | Nad Ovčírnou IV 2528 |  |  |  | DIČ: | CZ14450500
|  |  | 76001 | Zlín
| Projektant: | [5 empty] | IČO:
DIČ:
| Zhotovitel: | [5 empty] | IČO:
DIČ:
Vypracoval:
| Rozpis ceny | [6 empty] | Celkem
HSV | HSV | [6 empty] | 0
PSV | PSV | [6 empty] | 0
MON | MON | [6 empty] | 0
VN | Vedlejší náklady | [6 empty] | 0
ON | Ostatní náklady | [6 empty] | 0
| Celkem | [6 empty] | 0
Rekapitulace daní
| Základ pro sníženou DPH |  |  | 12 | % | 0 |  |  | CZK
| Snížená DPH |  |  | 12 | % | 0 |  |  | CZK
| Základ pro základní DPH |  |  | 21 | % | 0 |  |  | CZK
| Základní DPH |  |  | 21 | % | 0 |  |  | CZK
0 | Zaokrouhlení |  |  |  |  | 0 |  |  | CZK
0 | Cena celkem bez DPH |  |  |  |  | 0 |  |  | CZK
| Cena celkem s DPH |  |  |  |  | 0 |  |  | CZK
|  | v |  |  | dne
|  |  | Za zhotovitele |  |  |  | Za objednatele
Rekapitulace dílčích částí
#CASTI>> | Číslo | Název |  |  | Základ pro sníženou DPH | Základ pro základní DPH | DPH celkem | Cena celkem | %
1 | Stavba |  |  |  | 0 | 0 |  | 0
2 |  | Stavební objekt
2 | 02 | Budova dílen |  |  | 0 | 0 |  | 0
3 | 4 | Oprava oplocení |  |  | 0 | 0 |  | 0
| Celkem za stavbu |  |  |  | 0 | 0 | 0 | 0 | 0
#POPS | Popis stavby: 002 - SPŠP – COP Zlín – Stavební práce v budově školy
#POPO | Popis objektu: 02 - Budova dílen
#POPR | Popis rozpočtu: 4 - Oprava oplocení
Rekapitulace dílů
| Číslo | Název |  |  | Typ dílu |  |  | Celkem | %
| 1 | Zemní práce |  |  | HSV |  |  | 0
| 2 | Základy a zvláštní zakládání |  |  | HSV |  |  | 0
| 3 | Svislé a kompletní konstrukce |  |  | HSV |  |  | 0
| 99 | Staveništní přesun hmot |  |  | HSV |  |  | 0
| 767 | Konstrukce zámečnické |  |  | PSV |  |  | 0
| M21 | Elektromontáže |  |  | MON |  |  | 0
| D96 | Přesuny suti a vybouraných hmot |  |  | PSU |  |  | 0
| Cena celkem | [6 empty] | 0 | 0
Note on D11: Název
Note on I11: IČO
Note on D12: Ulice
Note on I12: DIČ
Note on D13: PSČ
Note on E13: Místo

## VzorPolozky (hidden)
Položkový rozpočet
S:
O:
R:

## 02 4 Pol
Položkový soupis prací a dodávek | [27 empty] | #TypZaznamu#
S: | 002 | SPŠP – COP Zlín – Stavební práce v budově školy | [25 empty] | STA
O: | 02 | Budova dílen | [22 empty] | STA |  |  | OBJ
R: | 4 | Oprava oplocení | [25 empty] | ROZ
P.č. | Číslo položky | Název položky | MJ | Množství | Cena / MJ | Celkem | Dodávka | Dodávka celk. | Montáž | Montáž celk. | DPH | Cena s DPH | Hmotnost / MJ | Hmotnost celk.(t) | Dem. hmotnost / MJ | Dem. hmotnost celk.(t) | Ceník | Cen. soustava / platnost | Cenová úroveň | Nhod / MJ | Nhod celk. | Dodavatel | Typ položky | Stav položky
Díl: | 1 | Zemní práce |  |  |  | 0 |  | 0 |  | 0 |  | 0 |  | 0 |  | 0 |  |  |  |  | 62.59 | [6 empty] | DIL
1 | 133210012R00 | Vrtání šachet pro plotové sloupky hornina třídy 3,4, průměr šachty 200 mm, hloubka 500 mm, ručně | kus | 88 |  | 0 |  | 0 |  | 0 | 21 | 0 | 0 | 0 | 0 | 0 | 801-5 | RTS 24/ I | RTS 24/ I | 0.6 | 52.8 |  | Práce | Běžná |  |  |  | POL1_
|  | 75/2,5 |  | 30 | [23 empty] | VV | 0
|  | 69/2,5+,4 |  | 28 | [23 empty] | VV | 0
|  | 45/2,5 |  | 18 | [23 empty] | VV | 0
|  | vzpěry : 4*3 |  | 12 | [23 empty] | VV | 0
SPU
2 | 139601102R00 | Ruční výkop jam, rýh a šachet v hornině 3 | m3 | 2.52 |  | 0 |  | 0 |  | 0 | 21 | 0 | 0 | 0 | 0 | 0 | 800-1 | RTS 24/ I | RTS 24/ I | 3.53 | 8.9 |  | Práce | Běžná |  |  |  | POL1_
|  | s přehozením na vzdálenost do 5 m nebo s naložením na ruční dopravní prostředek | [25 empty] | SPI
|  | 0,5*1,0*1,68*3 |  | 2.52 | [23 empty] | VV | 0
SPU
3 | 162201101R00 | Vodorovné přemístění výkopku z horniny 1 až 4, na vzdálenost do 20 m | m3 | 4.28 |  | 0 |  | 0 |  | 0 | 21 | 0 | 0 | 0 | 0 | 0 | 800-1 | RTS 24/ I | RTS 24/ I | 0.09 | 0.39 |  | Práce | Běžná |  |  |  | POL1_
|  | po suchu, bez naložení výkopku, avšak se složením bez rozhrnutí, zpáteční cesta vozidla. | [25 empty] | SPI
|  | 88*0,02 |  | 1.76 | [23 empty] | VV | 0
|  | Odkaz na mn. položky pořadí 2 : 2,52000 |  | 2.52 | [23 empty] | VV | 5
SPU
4 | 181006111R00 | Rozprostření zemin schopných zúrodnění sklon svahu do 1:5, tloušťka do 100 mm | m2 | 50 |  | 0 |  | 0 |  | 0 | 21 | 0 | 0 | 0 | 0 | 0 | 823-2 | RTS 24/ I | RTS 24/ I | 0.01 | 0.5 |  | Práce | Běžná |  |  |  | POL1_
|  | v rovině a ve sklonu do 1:5 ve sklonu přes 1:5 | [25 empty] | SPI
SPU
Díl: | 2 | Základy a zvláštní zakládání |  |  |  | 0 |  | 0 |  | 0 |  | 0 |  | 29.82 |  | 0 |  |  |  |  | 10.83 | [6 empty] | DIL
5 | 271571112R00 | Polštáře zhutněné pod základy štěrkopísek netříděný, | m3 | 9.052 |  | 0 |  | 0 |  | 0 | 21 | 0 | 2.1 | 19.01 | 0 | 0 | 800-2 | RTS 24/ I | RTS 24/ I | 0.97 | 8.78 |  | Práce | Běžná |  |  |  | POL1_
|  | 0,5*1,68*0,1*3 |  | 0.252 | [23 empty] | VV | 0
|  | 34*0,1 |  | 3.4 | [23 empty] | VV | 0
|  | 32*0,1 |  | 3.2 | [23 empty] | VV | 0
|  | 22*0,1 |  | 2.2 | [23 empty] | VV | 0
SPU
6 | 274321321R00 | Beton základových pasů železový třídy C 20/25 | m3 | 4.28 |  | 0 |  | 0 |  | 0 | 21 | 0 | 2.525 | 10.81 | 0 | 0 | 801-1 | RTS 24/ I | RTS 24/ I | 0.48 | 2.05 |  | Práce | Běžná |  |  |  | POL1_
|  | včetně dodávky a uložení betonu, bez výztuže | [25 empty] | SPI
|  | Odkaz na mn. položky pořadí 2 : 2,52000 |  | 2.52 | [23 empty] | VV | 5
|  | 34*0,02 |  | 0.68 | [23 empty] | VV | 0
|  | 32*0,02 |  | 0.64 | [23 empty] | VV | 0
|  | 22*0,02 |  | 0.44 | [23 empty] | VV | 0
SPU
Díl: | 3 | Svislé a kompletní konstrukce |  |  |  | 0 |  | 0 |  | 0 |  | 0 |  | 31.39 |  | 0 |  |  |  |  | 362.7 | [6 empty] | DIL
7 | 318110011RT4 | Podhrabové desky osazení s dodávkou podhrabové desky a držáků, deska 2950 x 200 x 50 mm, držák bez zámku oboustranný Zn na sloupek 48 mm a 60 mm / 200 mm | soubor | 47 |  | 0 |  | 0 |  | 0 | 21 | 0 | 0.07633 | 3.59 | 0 | 0 | 801-5 | RTS 24/ I | RTS 24/ I | 1.5 | 70.5 |  | Práce | Běžná |  |  |  | POL1_
SPU
8 | 318110011RT5 | Podhrabové desky osazení s dodávkou podhrabové desky a držáků, deska 2950 x 300 x 50 mm, držák bez zámku oboustranný Zn na sloupek 48 mm a 60 mm / 300 mm | soubor | 142 |  | 0 |  | 0 |  | 0 | 21 | 0 | 0.10481 | 14.88 | 0 | 0 | 801-5 | RTS 24/ I | RTS 24/ I | 1.5 | 213 |  | Práce | Běžná |  |  |  | POL1_
|  | Začátek provozního součtu | [25 empty] | VV
|  | 189*0,75 |  | 141.75 | [23 empty] | VV | 2
|  | Konec provozního součtu | [25 empty] | VV
|  | 142 |  | 142 | [23 empty] | VV | 0
SPU
9 | 338171122R00 | Osazování sloupků a vzpěr plotových ocelových výšky do 2,60 m, se zabetonováním do 0,5 m3 do předem připravených jamek betonem C 25/30 | kus | 88 |  | 0 |  | 0 |  | 0 | 21 | 0 | 0.125 | 11 | 0 | 0 | 801-5 | RTS 24/ I | RTS 24/ I | 0.52 | 45.76 |  | Práce | Běžná |  |  |  | POL1_
|  | trubkových nebo profilovaných | [25 empty] | SPI
|  | Odkaz na mn. položky pořadí 19 : 88,00000 |  | 88 | [23 empty] | VV | 5
SPU
10 | 348941111R00 | Osazování rámového oplocení výška rámu do 1500 mm | m | 76 |  | 0 |  | 0 |  | 0 | 21 | 0 | 0.0252 | 1.92 | 0 | 0 | 801-5 | RTS 24/ I | RTS 24/ I | 0.44 | 33.44 |  | Práce | Běžná |  |  |  | POL1_
|  | na cementovou maltu min. MC-10 do zděných nebo betonových sloupků | [25 empty] | SPI
|  | Odkaz na mn. položky pořadí 20 : 76,00000 |  | 76 | [23 empty] | VV | 5
SPU
Díl: | 99 | Staveništní přesun hmot |  |  |  | 0 |  | 0 |  | 0 |  | 0 |  | 0 |  | 0 |  |  |  |  | 57.44 | [6 empty] | DIL
11 | 999281105R00 | Přesun hmot pro opravy a údržbu objektů pro opravy a údržbu dosavadních objektů včetně vnějších plášťů výšky do 6 m, | t | 61.2019 |  | 0 |  | 0 |  | 0 | 21 | 0 | 0 | 0 | 0 | 0 | 801-4 | RTS 24/ I | RTS 24/ I | 0.9385 | 57.44 |  | Přesun hmot | Běžná |  |  |  | POL7_
|  | oborů 801, 803, 811 a 812 | [25 empty] | SPI
SPU
Díl: | 767 | Konstrukce zámečnické |  |  |  | 0 |  | 0 |  | 0 |  | 0 |  | 1.54 |  | 5.37 |  |  |  |  | 78.45 | [6 empty] | DIL
12 | 961044111R00 | Bourání základů z betonu prostého | m3 | 2.0412 |  | 0 |  | 0 |  | 0 | 21 | 0 | 0 | 0 | 2 | 4.08 | 801-3 | RTS 24/ I | RTS 24/ I | 6.44 | 13.15 |  | Práce | Běžná |  |  |  | POL1_
|  | nebo vybourání otvorů průřezové plochy přes 4 m2 v základech, | [25 empty] | SPI
|  | 189/2,5*0,3*0,3*0,3 |  | 2.0412 | [23 empty] | VV | 0
SPU
13 | 767911821R00 | Demontáž oplocení demontáž pletiva, výšky do 1,6 m | m | 189 |  | 0 |  | 0 |  | 0 | 21 | 0 | 0 | 0 | 0.00198 | 0.37 | 800-767 | RTS 24/ I | RTS 24/ I | 0.192 | 36.29 |  | Práce | Běžná |  |  |  | POL1_
SPU
14 | 767920210R00 | Montáž vrat a vrátek k oplocení osazovaných na sloupky ocelové, o ploše jednotlivě do 2 m2 | kus | 1 |  | 0 |  | 0 |  | 0 | 21 | 0 | 0 | 0 | 0 | 0 | 800-767 | RTS 24/ I | RTS 24/ I | 1.88 | 1.88 |  | Práce | Běžná |  |  |  | POL1_
SPU
15 | 767920230R00 | Montáž vrat a vrátek k oplocení osazovaných na sloupky ocelové, o ploše jednotlivě přes 4 do 6 m2 | kus | 3 |  | 0 |  | 0 |  | 0 | 21 | 0 | 0 | 0 | 0 | 0 | 800-767 | RTS 24/ I | RTS 24/ I | 3.36 | 10.08 |  | Práce | Běžná |  |  |  | POL1_
SPU
16 | 767920810R00 | Demontáž vrat a vrátek k oplocení o ploše jednotlivě do 2 m2 | kus | 1 |  | 0 |  | 0 |  | 0 | 21 | 0 | 0 | 0 | 0.192 | 0.19 | 800-767 | RTS 24/ I | RTS 24/ I | 0.602 | 0.6 |  | Práce | Běžná |  |  |  | POL1_
SPU
17 | 767920820R00 | Demontáž vrat a vrátek k oplocení o ploše jednotlivě přes 2 do 6 m2 | kus | 3 |  | 0 |  | 0 |  | 0 | 21 | 0 | 0 | 0 | 0.21 | 0.63 | 800-767 | RTS 24/ I | RTS 24/ I | 0.71 | 2.13 |  | Práce | Běžná |  |  |  | POL1_
SPU
18 | 767999801R00 | Demontáž ostatních doplňků staveb doplňků staveb o hmotnosti přes 20 do 50 kg | kg | 100 |  | 0 |  | 0 |  | 0 | 21 | 0 | 6e-05 | 0.01 | 0.001 | 0.1 | 800-767 | RTS 24/ I | RTS 24/ I | 0.097 | 9.7 |  | Práce | Běžná |  |  |  | POL1_
SPU
19 | 553423861R | sloupek plotový ocel; tl. stěny 1,50 mm; pro plot z drátěných panelů; l = 1 700,0 mm; povrch pozink + PE nástřik; příslušenství plastová čepička | kus | 88 |  | 0 |  | 0 |  | 0 | 21 | 0 | 0.005 | 0.44 | 0 | 0 | SPCM | RTS 24/ I | RTS 24/ I | 0 | 0 |  | Specifikace | Běžná |  |  |  | POL3_
|  | 75/2,5 |  | 30 | [23 empty] | VV | 0
|  | 69/2,5+,4 |  | 28 | [23 empty] | VV | 0
|  | 45/2,5 |  | 18 | [23 empty] | VV | 0
|  | vzpěry : 4*3 |  | 12 | [23 empty] | VV | 0
SPU
20 | 553424532R | panel plotový ocel. drát; d 1 = 4,0 mm; d 2 = 4,0 mm; oka 50 x 200 mm; s prolisem; h = 153,0 cm; l = 250,0 cm; povrch pozink + PE nástřik | kus | 76 |  | 0 |  | 0 |  | 0 | 21 | 0 | 0.0104 | 0.79 | 0 | 0 | SPCM | RTS 24/ I | RTS 24/ I | 0 | 0 |  | Specifikace | Běžná |  |  |  | POL3_
|  | 75/2,5 |  | 30 | [23 empty] | VV | 0
|  | 69/2,5+,4 |  | 28 | [23 empty] | VV | 0
|  | 45/2,5 |  | 18 | [23 empty] | VV | 0
SPU
21 | 55342602R | branka k oplocení 1500 x 1000 mm; ocel; výplň pletené pletivo; nastříkaný lak; příslušenství 2 sloupky, klika, 2 panty | kus | 1 |  | 0 |  | 0 |  | 0 | 21 | 0 | 0.027 | 0.03 | 0 | 0 | SPCM | RTS 24/ I | RTS 24/ I | 0 | 0 |  | Specifikace | Běžná |  |  |  | POL3_
SPU
22 | 553437213R1T0 | Brána jednokřídlá otevíravá automatická s pohonem | kus | 1 |  | 0 |  | 0 |  | 0 | 21 | 0 | 0.09 | 0.09 | 0 | 0 |  | Vlastní | Indiv | 0 | 0 |  | Specifikace | Běžná |  |  |  | POL3_
|  | výplň TAHOKOV, pozinkovaná, lakování do barvy RAL 7016 | [25 empty] | POP
|  | odrazová fotobuňka | [25 empty] | POP
|  | dáklový ovladač 3x | [25 empty] | POP
|  | pohon | [25 empty] | POP
|  | vč. příslušenství brány, montážního materiálu a všech komponent | [25 empty] | POP
|  | uvedení do provozu | [25 empty] | POP
|  | rozměry 3660 x 1200 : 1 |  | 1 | [23 empty] | VV | 0
SPU
23 | 553437213R1T1 | Brána se samočinným zavíráním posuvná, vč. montážního a spojovacího materiálu | kus | 1 |  | 0 |  | 0 |  | 0 | 21 | 0 | 0.09 | 0.09 | 0 | 0 |  | Vlastní | Indiv | 0 | 0 |  | Specifikace | Běžná |  |  |  | POL3_
|  | výplň TAHOKOV, pozinkovaná, lakování do barvy RAL 7016 | [25 empty] | POP
|  | odrazová fotobuňka | [25 empty] | POP
|  | dáklový ovladač 3x | [25 empty] | POP
|  | pohon | [25 empty] | POP
|  | vč. příslušenství brány, montážního materiálu a všech komponent | [25 empty] | POP
|  | uvedení do provozu | [25 empty] | POP
|  | rozměry 3630 x1200 : 1 |  | 1 | [23 empty] | VV | 0
SPU
24 | 553437213R1T2 | Brána se samočinným zavíráním posuvná, vč. montážního a spojovacího materiálu | kus | 1 |  | 0 |  | 0 |  | 0 | 21 | 0 | 0.09 | 0.09 | 0 | 0 |  | Vlastní | Indiv | 0 | 0 |  | Specifikace | Běžná |  |  |  | POL3_
|  | výplň TAHOKOV, pozinkovaná, lakování do barvy RAL 7016 | [25 empty] | POP
|  | odrazová fotobuňka | [25 empty] | POP
|  | dáklový ovladač 3x | [25 empty] | POP
|  | pohon | [25 empty] | POP
|  | vč. příslušenství brány, montážního materiálu a všech komponent | [25 empty] | POP
|  | uvedení do provozu | [25 empty] | POP
|  | rozměry 3660 x 1200 : 1 |  | 1 | [23 empty] | VV | 0
SPU
25 | 998767102R00 | Přesun hmot pro kovové stavební doplňk. konstrukce v objektech výšky do 12 m | t | 1.5334 |  | 0 |  | 0 |  | 0 | 21 | 0 | 0 | 0 | 0 | 0 | 800-767 | RTS 24/ I | RTS 24/ I | 3.01 | 4.62 |  | Přesun hmot | Běžná |  |  |  | POL7_
|  | 50 m vodorovně | [25 empty] | SPI
SPU
Díl: | M21 | Elektromontáže |  |  |  | 0 |  | 0 |  | 0 |  | 0 |  | 17.81 |  | 0 |  |  |  |  | 15 | [6 empty] | DIL
26 | 220890202R00 | Revize | h | 15 |  | 0 |  | 0 |  | 0 | 21 | 0 | 0 | 0 | 0 | 0 |  | RTS 24/ I | RTS 24/ I | 1 | 15 |  | Práce | Běžná |  |  |  | POL1_
|  | 3*5 |  | 15 | [23 empty] | VV | 0
SPU
27 | 210100010RAA1 | Přípojka elektro v zemi, ve volném terénu, kabel CYKY 3x 2,5 | m | 65 |  | 0 |  | 0 |  | 0 | 21 | 0 | 0.27399 | 17.81 | 0 | 0 |  | Vlastní | Součtová | 0 | 0 |  | Agregovaná položka | Běžná |  |  |  | POL2_
|  | 22+18+25 |  | 65 | [23 empty] | VV | 0
SPU
Díl: | D96 | Přesuny suti a vybouraných hmot |  |  |  | 0 |  | 0 |  | 0 |  | 0 |  | 0 |  | 0 |  |  |  |  | 17.37 | [6 empty] | DIL
28 | 979082111R00 | Vnitrostaveništní doprava suti a vybouraných hmot do 10 m | t | 5.3786 |  | 0 |  | 0 |  | 0 | 21 | 0 | 0 | 0 | 0 | 0 | 801-3 | RTS 24/ I | RTS 24/ I | 0.942 | 5.07 |  | Přesun suti | Běžná |  |  |  | POL8_
SPU
29 | 979082121R00 | Vnitrostaveništní doprava suti a vybouraných hmot příplatek k ceně za každých dalších 5 m | t | 21.5145 |  | 0 |  | 0 |  | 0 | 21 | 0 | 0 | 0 | 0 | 0 | 801-3 | RTS 24/ I | RTS 24/ I | 0.105 | 2.26 |  | Přesun suti | Běžná |  |  |  | POL8_
SPU
30 | 979083117R00 | Vodorovné přemístění suti přes 5000 m do 6000 m | t | 5.3786 |  | 0 |  | 0 |  | 0 | 21 | 0 | 0 | 0 | 0 | 0 | 800-6 | RTS 24/ I | RTS 24/ I | 0.042 | 0.23 |  | Přesun suti | Běžná |  |  |  | POL8_
|  | včetně naložení na dopravní prostředek a složení, | [25 empty] | SPI
SPU
31 | 979087001R00 | Odvoz na skládku demontovaných konstrukcí dřevěných, do 1000 m | m3 | 21.5145 |  | 0 |  | 0 |  | 0 | 21 | 0 | 0 | 0 | 0 | 0 | 801-5 | RTS 24/ I | RTS 24/ I | 0.456 | 9.81 |  | Přesun suti | Běžná |  |  |  | POL8_
SPU
[26 empty] | 12 | 21 | DPH
| Celkem |  |  |  |  | 0 | [19 empty] | 0 | 0 | SUM
END
Note on S6: Jedná se o informaci, zda se jedná o položku, která je do rozpočtu zadána z cenové soustavy RTS, nebo vlastní.
Note on T6: Jedná se o název CÚ, která je zadána u položky rozpočtu